## 水质公告42项
武汉（市、州、直管市、林区）城市供水水质公报（42项）
填报人 ： 刘翠微 核审（分管领导）：祝杰 发布时间：2017年 7月
序号 | 监测指标 | 指标限值 | 监测结果
|  |  | 汉口地区 |  |  | 汉阳地区 | 武昌地区 |  |  |  | 经开区 | 新洲 | 青山区 |  | 蔡甸 | 东西湖区
|  |  | 宗关 | 白鹤嘴 | 堤角 | 琴断口 | 白沙洲 | 余家头 | 平湖门 | 金口 | 沌口 | 阳逻 | 港东一 | 港东二 | 城关 | 余氏墩水厂 | 走马岭水厂 | 西湖水厂
1 | 总大肠菌群（CFU/100mL) | 不得检出 | 未检出 | 未检出 | 未检出 | 未检出 | 未检出 | 未检出 | 未检出 | 未检出 | 未检出 | 未检出 | 未检出 | 未检出 | 未检出 | 未检出 | 未检出 | 未检出
2 | 耐热大肠菌群（CFU/100mL) | 不得检出 | 未检出 | 未检出 | 未检出 | 未检出 | 未检出 | 未检出 | 未检出 | 未检出 | 未检出 | 未检出 | 未检出 | 未检出 | 未检出 | 未检出 | 未检出 | 未检出
3 | 大肠埃希氏菌（CFU/100mL) | 不得检出 | 未检出 | 未检出 | 未检出 | 未检出 | 未检出 | 未检出 | 未检出 | 未检出 | 未检出 | 未检出 | 未检出 | 未检出 | 未检出 | 未检出 | 未检出 | 未检出
4 | 菌落总数（CFU/mL) | 100 | 未检出 | 未检出 | 未检出 | 未检出 | 未检出 | 未检出 | 未检出 | 未检出 | 未检出 | 未检出 | 未检出 | 未检出 | 未检出 | 0 | 0 | 0
5 | 砷（mg/L) | 0.01 | <0.0010 | <0.0010 | <0.0010 | <0.0010 | <0.0010 | <0.0010 | <0.0010 | <0.0010 | <0.0010 | <0.0010 | ＜0.0005 | ＜0.0005 | 0.001 | 0.002 | 0.003 | 0.002
6 | 镉（mg/L) | 0.005 | <0.0001 | <0.0001 | <0.0001 | <0.0001 | <0.0001 | <0.0001 | <0.0001 | <0.0001 | <0.0001 | <0.0001 | ＜0.0005 | ＜0.0005 | <0.0002 | <0.0002 | <0.0002 | <0.0002
7 | 六价铬（mg/L) | 0.05 | <0.004 | <0.004 | <0.004 | <0.004 | <0.004 | <0.004 | <0.004 | <0.004 | <0.004 | 0.004 | ＜0.004 | ＜0.004 | 0.003 | ﹤0.004 | ﹤0.004 | <0.004
8 | 铅（mg/L) | 0.01 | 0.0007 | 0.0002 | 0.0007 | 0.0005 | 0.0002 | 0.0004 | 0.0004 | 0.0005 | 0.0004 | 0.0004 | ＜0.0025 | ＜0.0025 | 0.0003 | ﹤0.01 | ﹤0.01 | ﹤0.01
9 | 汞（mg/L) | 0.001 | <0.0001 | <0.0001 | <0.0001 | <0.0001 | <0.0001 | <0.0001 | <0.0001 | <0.0001 | <0.0001 | <0.0001 | ＜0.0001 | ＜0.0001 | 0.001 | <0.0001 | 0.0001 | <0.0001
10 | 硒（mg/L) | 0.01 | 0.0006 | 0.0007 | 0.0006 | 0.0006 | 0.0007 | 0.0008 | 0.0006 | 0.0007 | 0.0007 | 0.0006 | ＜0.0005 | ＜0.0005 | <0.0005 | ﹤0.0001 | ﹤0.0001 | ﹤0.0001
11 | 氰化物（mg/L) | 0.05 | <0.002 | <0.002 | <0.002 | <0.002 | <0.002 | <0.002 | <0.002 | <0.002 | <0.002 | <0.002 | ＜0.002 | ＜0.002 | <0.002 | ﹤0.002 | ﹤0.002 | ﹤0.002
12 | 氟化物（mg/L) | 1 | 0.16 | 0.16 | 0.18 | 0.18 | 0.14 | 0.14 | 0.13 | 0.14 | 0.14 | 0.16 | 0.2 | 0.3 | 0.3 | 0.21 | 0.23 | 0.21
13 | 硝酸盐氮（mg/L) | 10 地下水源限制时为20 | 0.90 | 0.96 | 1.68 | 1.18 | 1.46 | 1.51 | 1.44 | 1.42 | 1.44 | 1.76 | 1.9 | 1.8 | 1.31 | 0.98 | 1.13 | 1.06
14 | 三氯甲烷（mg/L) | 0.06 | 0.005 | 0.002 | 0.006 | 0.003 | 0.002 | 0.004 | 0.006 | 0.005 | 0.004 | 0.003 | ＜0.01 | ＜0.01 | 0.0016 | 0.013 | 0.013 | 0.015
15 | 四氯化碳（mg/L) | 0.002 | <0.0001 | <0.0001 | <0.0001 | <0.0001 | <0.0001 | <0.0001 | <0.0001 | <0.0001 | <0.0001 | <0.0001 | ＜0.001 | ＜0.001 | <0.0001 | <0.00006 | <0.00006 | <0.00006
16 | 溴酸盐（使用臭氧消毒时）（mg/L) | 0.01 | [13 empty] | / | / | / | bar: 宗关 to 城关
17 | 甲醛（使用臭氧消毒时）（mg/L) | 0.9 | [13 empty] | / | / | / | bar: 宗关 to 城关
18 | 亚氯酸盐（使用二氧化氯消毒时）（mg/L) | 0.7 | [13 empty] | / | / | / | bar: 宗关 to 城关
19 | 氯酸盐（使用二氧化氯消毒时）（mg/L) | 0.7 | [13 empty] | / | / | / | bar: 宗关 to 城关
20 | 色度(度） | 15 | [13 empty] | ﹤5 | ﹤5 | ﹤5 | bar: 宗关 to 城关
21 | 浑浊度（NTU） | 1 水源与技术条件限制时为3 | 0.29 | 0.12 | 0.11 | 0.13 | 0.09 | 0.12 | 0.22 | 0.22 | 0.12 | 0.19 | 0.97 | 0.284 | 0.18 | 0.16 | 0.1 | 0.19
22 | 臭和味 | 无异臭味 | [13 empty] | 无 | 无 | 无 | bar: 宗关 to 城关
23 | 肉眼可见物 | 无 | [13 empty] | 无 | 无 | 无 | bar: 宗关 to 城关
24 | pH | 不小于6.5且不大于8.5 | 7.66 | 7.59 | 7.48 | 7.62 | 7.53 | 7.54 | 7.51 | 7.68 | 7.53 | 7.66 | 7.71 | 7.67 | 7.18 | 7.79 | 7.82 | 7.99
25 | 铝（mg/L) | 0.2 | 0.175 | 0.121 | 0.137 | 0.118 | 0.048 | 0.120 | 0.104 | 0.138 | 0.098 | 0.095 | 0.091 | 0.053 | 0.03 | 0.121 | 0.076 | 0.04
26 | 铁（mg/L) | 0.3 | 0.018 | 0.008 | 0.010 | 0.004 | 0.014 | 0.010 | 0.009 | 0.004 | 0.016 | 0.019 | 0.05 | 0.06 | <0.06 | ﹤0.05 | ﹤0.05 | ﹤0.05
27 | 锰（mg/L) | 0.1 | 0.0086 | 0.0021 | 0.0020 | 0.0018 | 0.0015 | 0.0013 | 0.0039 | 0.0006 | 0.0006 | 0.0016 | ＜0.10 | ＜0.10 | <0.02 | <0.01 | <0.01 | <0.01
28 | 铜（mg/L) | 1 | 0.0023 | 0.0012 | 0.0018 | 0.0018 | 0.0017 | 0.0015 | 0.0013 | 0.0029 | 0.0014 | 0.0017 | ＜0.20 | ＜0.20 | 0.001 | ﹤0.5 | ﹤0.5 | ﹤0.5
29 | 锌（mg/L) | 1 | 0.019 | 0.007 | 0.021 | 0.022 | 0.013 | 0.012 | 0.011 | 0.024 | 0.048 | 0.006 | ＜0.20 | ＜0.20 | 0.008 | ﹤0.2 | ﹤0.2 | ﹤0.2
30 | 氯化物（mg/L) | 250 | 12.2 | 12.8 | 16.3 | 16.2 | 10.3 | 11.0 | 10.3 | 10.1 | 10.8 | 13.4 | 16 | 17 | 20.2 | 15.45 | 14.2 | 15.2
31 | 硫酸盐（mg/L) | 250 | 34.2 | 34.1 | 30.2 | 34.5 | 27.4 | 26.7 | 27.0 | 26.7 | 26.5 | 28.2 | 41 | 50 | 45.6 | 37.3 | 38.4 | 37.1
32 | 溶固体总量（mg/L) | 1000 | 246 | 251 | 249 | 258 | 149 | 228 | 235 | 199 | 226 | 221 | 232 | 226 | 277 | 189 | 193 | 188
33 | 总硬度（以CaCO3计）（mg/L) | 450 | 146 | 152 | 147 | 147 | 129 | 127 | 134 | 136 | 130 | 136 | 148.1 | 146.1 | 162 | 147 | 149 | 147
34 | 高锰酸盐指数（mg/L) | 3 水源限制，原水耗氧量>6mg/L时为5 | 1.53 | 1.67 | 1.41 | 1.51 | 1.39 | 1.55 | 1.55 | 1.49 | 1.38 | 1.40 | 0.88 | 0.8 | 1.81 | 1.71 | 1.79 | 1.87
35 | 挥发酚类（mg/L) | 0.002 | <0.002 | <0.002 | <0.002 | <0.002 | <0.002 | <0.002 | <0.002 | <0.002 | <0.002 | <0.002 | ＜0.002 | ＜0.002 | <0.002 | ﹤0.002 | ﹤0.002 | ﹤0.002
36 | 阴离子洗涤剂（mg/L) | 0.3 | <0.05 | <0.05 | <0.05 | <0.05 | <0.05 | <0.05 | <0.05 | <0.05 | <0.05 | <0.05 | ＜0.050 | ＜0.050 | <0.05 | <0.1 | <0.1 | <0.1
37 | 总 α 放射性(Bq/L) | 0.5 | 0.020 | 0.010 | 0.021 | 0.008 | 0.029 | 0.020 | 0.044 | 0.025 | 0.031 | 0.013 | 0.023 | 0.023 | / | 0.051 | 0.051 | 0.025
38 | 总 β 放射性(Bq/L) | 1 | 0.042 | 0.028 | 0.052 | 0.046 | 0.047 | 0.012 | 0.062 | 0.055 | 0.065 | 0.033 | 0.054 | 0.058 | / | 0.116 | 0.089 | 0.075
39 | 余氯（mg/L) | 水中限值 4 水中余量≥0.3 | 1.05 | 1.00 | 0.91 | 1.00 | 0.50 | 1.00 | 1.07 | 1.00 | 0.88 | 0.70 | 1 | 1 | 0.95 | 0.8 | 0.8 | 0.7
40 | 一氯胺（总氯）（mg/L) | 水中限值 3 水中余量≥0.5 | [13 empty] | / | / | / | bar: 宗关 to 城关
41 | 臭氧(O3)(mg/L) | 水中限值 0.3 | [13 empty] | / | / | / | bar: 宗关 to 城关
42 | 二氧化氯(ClO2)(mg/L) | 水中限值 0.8 水中余量≥0.1 | [13 empty] | / | / | / | bar: 宗关 to 城关
备注：
说明：1、以上指标及指标限值均执行GB5749-2006《生活饮用水卫生标准》，检测结果在限值范围内即为合格。 2、所检测指标均是供水企业出厂水。 3、以上信息由各市州、直管市、林区住建委审核上报，并对其真实性负责，本平台只是依据建设部《城市供水水质管理规定》发布。 4、如水厂工艺采用氯气（液氯）消毒方式，则表格42项中序号为16、17 、18、19、40、41、42的指标不涉及；如水厂工艺采用二氧化氯消毒方式，则表格42项中序号 为16、17 、39、40、41的指标不涉及。