## 水质公告42项
荆州 （市、州、直管市、林区）城市供水水质公报（42项）
填报人 ：程平 核审（分管领导）：唐敦武 发布时间：2017 年7 月
序号 | 监测指标 | 指标限值 | 监测结果
|  |  | 荆州市 |  |  | 公安县 |  | 松滋市 | 石首市 | 洪湖市 |  | 监利县 |  | 江陵县
|  |  | 柳林水厂 | 南湖水厂 | 郢都水厂 | 一水厂 | 二水厂 | 新水厂 | 水厂 | 老闸水厂 | 陵园水厂 | 二水厂 | 三水厂 | 水厂
1 | 总大肠菌群（CFU/100mL) | 不得检出 | 未检出 | 未检出 | 未检出 | 未检出 | 未检出 | 未检出 | 未检出 | 未检出 | 未检出 | 未检出 | 未检出 | 未检出
2 | 耐热大肠菌群（CFU/100mL) | 不得检出 | 未检出 | 未检出 | 未检出 | 未检出 | 未检出 | 未检出 | 未检出 | 未检出 | 未检出 | 未检出 | 未检出 | 未检出
3 | 大肠埃希氏菌（CFU/100mL) | 不得检出 | 未检出 | 未检出 | 未检出 | 未检出 | 未检出 | 未检出 | 未检出 | 未检出 | 未检出 | 未检出 | 未检出 | 未检出
4 | 菌落总数（CFU/mL) | 100 | 未检出 | 2 | 未检出 | 1 | 3 | 未检出 | 未检出 | 未检出 | 1 | 1 | 2 | 1
5 | 砷（mg/L) | 0.01 | 0.0011 | <0.001 | <0.001 | <0.001 | <0.001 | <0.001 | 0.0012 | 0.0022 | 0.0016 | 0.0021 | 0.0021 | 0.0014
6 | 镉（mg/L) | 0.005 | <0.0001 | <0.0001 | <0.0001 | <0.0001 | <0.0001 | <0.0001 | <0.0001 | <0.0001 | <0.0001 | <0.0001 | <0.0001 | <0.0001
7 | 六价铬（mg/L) | 0.05 | <0.004 | <0.004 | <0.004 | <0.004 | <0.004 | <0.004 | <0.004 | <0.004 | <0.004 | <0.004 | <0.004 | <0.004
8 | 铅（mg/L) | 0.01 | 0.0011 | 0.0013 | <0.0010 | 0.0011 | <0.0010 | <0.0010 | <0.0010 | <0.0010 | <0.0010 | <0.0010 | <0.0010 | <0.0010
9 | 汞（mg/L) | 0.001 | <0.0001 | <0.0001 | <0.0001 | <0.0001 | <0.0001 | <0.0001 | <0.0001 | <0.0001 | <0.0001 | <0.0001 | <0.0001 | <0.0001
10 | 硒（mg/L) | 0.01 | <0.001 | <0.001 | <0.001 | <0.001 | <0.001 | <0.001 | <0.001 | <0.001 | <0.001 | <0.001 | <0.001 | <0.001
11 | 氰化物（mg/L) | 0.05 | <0.002 | <0.002 | <0.002 | <0.002 | <0.002 | <0.002 | <0.002 | <0.002 | <0.002 | <0.002 | <0.002 | <0.002
12 | 氟化物（mg/L) | 1 | 0.178 | 0.194 | 0.19 | 0.171 | 0.192 | 0.103 | 0.17 | 0.172 | 0.164 | 0.158 | 0.17 | 0.174
13 | 硝酸盐氮（mg/L) | 10 地下水源限制时为20 | 1.52 | 1.5 | 1.48 | 1.55 | 1.58 | 1.62 | 1.52 | 1.34 | 1.36 | 1.51 | 1.6 | 1.61
14 | 三氯甲烷（mg/L) | 0.06 | <0.005 | <0.005 | <0.005 | <0.005 | <0.005 | <0.005 | <0.005 | <0.005 | <0.005 | <0.005 | <0.005 | <0.005
15 | 四氯化碳（mg/L) | 0.002 | <0.0005 | <0.0005 | <0.0005 | <0.0005 | <0.0005 | <0.0005 | <0.0005 | <0.0005 | <0.0005 | <0.0005 | <0.0005 | <0.0005
16 | 溴酸盐（使用臭氧消毒时）（mg/L) | 0.01 | / | / | / | / | / | / | / | / | / | / | / | /
17 | 甲醛（使用臭氧消毒时）（mg/L) | 0.9 | / | / | / | / | / | / | / | / | / | / | / | /
18 | 亚氯酸盐（使用二氧化氯消毒时）（mg/L) | 0.7 | / | / | / | / | / | / | / | / | / | / | / | /
19 | 氯酸盐（使用二氧化氯消毒时）（mg/L) | 0.7 | / | / | / | / | / | / | / | / | / | / | / | /
20 | 色度(度） | 15 | <5 | <5 | <5 | <5 | <5 | <5 | <5 | <5 | <5 | <5 | <5 | <5
21 | 浑浊度（NTU） | 1 水源与技术条件限制时为3 | 0.78 | 0.96 | 0.68 | 0.37 | 0.9 | 0.69 | 0.47 | 0.45 | 0.6 | 0.78 | 0.77 | 0.75
22 | 臭和味 | 无异臭味 | 无 | 无 | 无 | 无 | 无 | 无 | 无 | 无 | 无 | 无 | 无 | 无
23 | 肉眼可见物 | 无 | 无 | 无 | 无 | 无 | 无 | 无 | 无 | 无 | 无 | 无 | 无 | 无
24 | pH | 不小于6.5且不大于8.5 | 7.64 | 7.6 | 7.65 | 7.79 | 7.81 | 7.64 | 7.72 | 7.68 | 7.65 | 7.56 | 7.59 | 7.71
25 | 铝（mg/L) | 0.2 | 0.108 | 0.051 | 0.017 | 0.017 | 0.017 | 0.008 | 0.016 | 0.011 | 0.016 | 0.011 | 0.028 | 0.016
26 | 铁（mg/L) | 0.3 | 0.034 | 0.071 | 0.019 | 0.063 | 0.023 | 0.041 | 0.041 | 0.058 | 0.019 | 0.057 | 0.056 | 0.017
27 | 锰（mg/L) | 0.1 | 0.0168 | 0.0045 | 0.0013 | 0.0046 | 0.002 | 0.0023 | 0.0019 | 0.0019 | 0.0019 | 0.0018 | 0.0017 | 0.0025
28 | 铜（mg/L) | 1 | 0.0049 | 0.0022 | 0.0014 | 0.0019 | 0.0014 | 0.0009 | 0.0012 | 0.002 | 0.0015 | 0.0015 | 0.0015 | 0.0013
29 | 锌（mg/L) | 1 | 0.154 | 0.274 | 0.109 | 0.027 | 0.008 | 0.03 | 0.014 | 0.014 | 0.017 | 0.022 | 0.004 | 0.041
30 | 氯化物（mg/L) | 250 | 12.5 | 14.2 | 12.7 | 14.1 | 13.2 | 8.65 | 11.5 | 12 | 10.5 | 12.9 | 13 | 13.4
31 | 硫酸盐（mg/L) | 250 | 32.9 | 34.1 | 33.9 | 33.1 | 33.3 | 22.7 | 33.6 | 26.1 | 26 | 34 | 34 | 34
32 | 溶固体总量（mg/L) | 1000 | 165 | 168 | 168 | 168 | 169 | 119 | 164 | 143 | 140 | 168 | 170 | 169
33 | 总硬度（以CaCO3计）（mg/L) | 450 | 134 | 139 | 139 | 137 | 139 | 108 | 134 | 134 | 111 | 134 | 134 | 134
34 | 高锰酸盐指数（mg/L) | 3 水源限制，原水耗氧量>6mg/L时为5 | 0.96 | 1.04 | 1.04 | 1.44 | 1.36 | 2.08 | 1.36 | 1.6 | 1.52 | 1.36 | 1.28 | 1.12
35 | 挥发酚类（mg/L) | 0.002 | <0.002 | <0.002 | <0.002 | <0.002 | <0.002 | <0.002 | <0.002 | <0.002 | <0.002 | <0.002 | <0.002 | <0.002
36 | 阴离子洗涤剂（mg/L) | 0.3 | <0.1 | <0.1 | <0.1 | <0.1 | <0.1 | <0.1 | <0.1 | <0.1 | <0.1 | <0.1 | <0.1 | <0.1
37 | 总 α 放射性(Bq/L) | 0.5 | <0.016 | <0.016 | <0.016 | <0.016 | <0.016 | <0.016 | <0.016 | <0.016 | <0.016 | <0.016 | <0.016 | <0.016
38 | 总 β 放射性(Bq/L) | 1 | 0.04 | 0.051 | 0.037 | 0.04 | 0.041 | 0.052 | 0.037 | 0.039 | 0.041 | 0.049 | 0.05 | 0.044
39 | 余氯（mg/L) | 水中限值 4 水中余量≥0.3 | 0.4 | 0.5 | 0.6 | 0.36 | 0.35 | / | 0.35 | / | / | 0.47 | 0.8 | 0.67
40 | 一氯胺（总氯）（mg/L) | 水中限值 3 水中余量≥0.5 | / | / | / | / | / | / | / | / | / | / | / | /
41 | 臭氧(O3)(mg/L) | 水中限值 0.3 | / | / | / | / | / | / | / | / | / | / | / | /
42 | 二氧化氯(ClO2)(mg/L) | 水中限值 0.8 水中余量≥0.1 | / | / | / | / | / | 0.19 | / | 0.2 | 0.2 | / | / | /
备注：
说明：1、以上指标及指标限值均执行GB5749-2006《生活饮用水卫生标准》，检测结果在限值范围内即为合格。 2、所检测指标均是供水企业出厂水。 3、以上信息由各市州、直管市、林区住建委审核上报，并对其真实性负责，本平台只是依据建设部《城市供水水质管理规定》发布。 4、如水厂工艺采用氯气（液氯）消毒方式，则表格42项中序号为16、17 、18、19、40、41、42的指标不涉及；如水厂工艺采用二氧化氯消毒方式，则表格42项中序号 为16、17 、39、40、41的指标不涉及。