## 水质公告42项
孝感（市、州、直管市、林区）城市供水水质公报（42项）
填报人 ：杨耀东 核审（分管领导）：刘永才 发布时间： 2017 年 7 月
序号 | 监测指标 | 指标限值 | 监测结果
|  |  | 孝感市 |  | 汉川市 |  | 应城市 | 云梦县 | 安陆市 | 大悟县 | 孝昌县
|  |  | 三水厂 | 八一水厂 | 城东水厂 | 城南水厂 | 应城市自来水公司水厂 | 云梦县自来水公司 | 安陆市第三水厂 | 大悟县自来水公司 | 孝昌县供水有限公司
1 | 总大肠菌群（CFU/100mL) | 不得检出 | 未检出 | 未检出 | 未检出 | 未检出 | 未检出 | 未检出 | 未检出 | 未检出 | 未检出
2 | 耐热大肠菌群（CFU/100mL) | 不得检出 | 未检出 | 未检出 | 未检出 | 未检出 | 未检出 | 未检出 | 未检出 | 未检出 | 未检出
3 | 大肠埃希氏菌（CFU/100mL) | 不得检出 | 未检出 | 未检出 | 未检出 | 未检出 | 未检出 | 未检出 | 未检出 | 未检出 | 未检出
4 | 菌落总数（CFU/mL) | 100 | 5 | 3 | 0 | 0 | <1 | 5 | 7 | 9 | 16
5 | 砷（mg/L) | 0.01 | 1e-05 | 2e-05 | 0.004 | 0.004 | <0.001 | 1e-05 | 3e-05 | 0.00003 | 2e-05
6 | 镉（mg/L) | 0.005 | ＜0.0005 | ＜0.0005 | 0.0002 | ﹤0.0002 | <0.0005 | ＜0.0005 | < 0.0005 | ＜0.0005 | ＜0.0005
7 | 六价铬（mg/L) | 0.05 | ＜0.004 | ＜0.004 | 0.005 | 0.007 | <0.004 | / | < 0.004 | ＜0.004 | 0.004
8 | 铅（mg/L) | 0.01 | ＜0.0025 | ＜0.0025 | ﹤0.01 | ﹤0.01 | <0.0025 | ＜0.0025 | < 0.0025 | ＜0.0025 | ＜0.0025
9 | 汞（mg/L) | 0.001 | 7.9e-05 | 8.8e-05 | ﹤0.0001 | ﹤0.0001 | <0.0001 | 7.9e-05 | 8.1e-05 | 0.000085 | ＜0.000098
10 | 硒（mg/L) | 0.01 | 1e-05 | 1e-05 | ﹤0.0001 | ﹤0.0001 | <0.0004 | 1e-05 | 1e-05 | 0.00001 | 1e-05
11 | 氰化物（mg/L) | 0.05 | ＜0.002 | ＜0.002 | ﹤0.002 | ﹤0.002 | <0.002 | ＜0.002 | < 0.002 | ＜0.002 | ＜0.002
12 | 氟化物（mg/L) | 1 | 0.33 | 0.28 | 0.29 | 0.28 | <0.20 | 0.33 | 0.35 | 0.30 | 0.14
13 | 硝酸盐氮（mg/L) | 10 地下水源限制时为20 | 1.41 | 1.28 | 1.22 | 1.2 | <0.50 | 1.41 | 1.13 | 1.31 | 0.07
14 | 三氯甲烷（mg/L) | 0.06 | 0.0078 | 0.0343 | ﹤0.002 | ﹤0.002 | <0.0002 | 0.0078 | 0.0357 | 0.0261 | 0.0087
15 | 四氯化碳（mg/L) | 0.002 | ＜0.0003 | ＜0.0003 | ﹤0.00006 | ﹤0.00006 | <0.0001 | ＜0.0003 | <0.0003 | ＜0.0003 | ＜0.0003
16 | 溴酸盐（使用臭氧消毒时）（mg/L) | 0.01 | / | / | ／ | ／ | / | / | / | / | /
17 | 甲醛（使用臭氧消毒时）（mg/L) | 0.9 | / | / | ／ | ／ | / | / | / | / | /
18 | 亚氯酸盐（使用二氧化氯消毒时）（mg/L) | 0.7 | 0.22 | 0.13 | 0.33 | 0.4 | / | 0.22 | / | 0.23 | 0.18
19 | 氯酸盐（使用二氧化氯消毒时）（mg/L) | 0.7 | 0.26 | 0.26 | 0.45 | 0.34 | / | 0.26 | / | 0.11 | 0.58
20 | 色度(度） | 15 | ＜5 | ＜5 | ﹤5 | ﹤5 | <5 | ＜5 | < 5 | ＜5 | ＜5
21 | 浑浊度（NTU） | 1 水源与技术条件限制时为3 | 0.21 | 0.23 | 0.2 | 0.33 | 0.12 | 0.21 | 0.36 | 0.61 | 0.69
22 | 臭和味 | 无异臭味 | 无 | 无 | 无 | 无 | 无 | 无 | 无 | 无 | 无
23 | 肉眼可见物 | 无 | 无 | 无 | 无 | 无 | 无 | 无 | 无 | 无 | 无
24 | pH | 不小于6.5且不大于8.5 | 7.87 | 7.95 | 7.8 | 7.81 | 6.92 | 7.87 | 7.76 | 6.94 | 7.51
25 | 铝（mg/L) | 0.2 | 0.026 | 0.036 | 0.101 | 0.042 | <0.008 | 0.026 | 0.022 | 0.029 | 0.019
26 | 铁（mg/L) | 0.3 | ＜0.10 | ＜0.10 | ﹤0.05 | ﹤0.05 | <0.020 | ＜0.10 | <0.10 | ＜0.10 | ＜0.10
27 | 锰（mg/L) | 0.1 | ＜0.05 | ＜0.05 | ﹤0.01 | ﹤0.01 | <0.009 | ＜0.05 | <0.05 | ＜0.05 | ＜0.05
28 | 铜（mg/L) | 1 | ＜0.10 | ＜0.10 | ﹤0.5 | ﹤0.5 | <0.010 | ＜0.10 | <0.10 | ＜0.10 | ＜0.10
29 | 锌（mg/L) | 1 | ＜0.05 | ＜0.05 | ﹤0.2 | ﹤0.2 | <0.012 | ＜0.05 | <0.05 | ＜0.05 | ＜0.005
30 | 氯化物（mg/L) | 250 | 23.35 | 26.21 | 16.24 | 15.25 | 36.58 | 23.35 | 34.03 | 6.74 | 5.97
31 | 硫酸盐（mg/L) | 250 | 43.19 | 36.33 | 36.1 | 35.8 | 25.8 | 43.19 | 27.2 | 22.50 | 12.83
32 | 溶固体总量（mg/L) | 1000 | 224 | 250 | 187 | 184 | 185 | 224 | 257 | 83 | 101
33 | 总硬度（以CaCO3计）（mg/L) | 450 | 155 | 159 | 150 | 146 | 108.38 | 155 | 125 | 63 | 83
34 | 高锰酸盐指数（mg/L) | 3 水源限制，原水耗氧量>6mg/L时为5 | 1.91 | 2.4 | 1.71 | 1.71 | 1.68 | / | 3.14 | 1.98 | /
35 | 挥发酚类（mg/L) | 0.002 | ＜0.002 | ＜0.002 | ﹤0.002 | ﹤0.002 | <0.002 | ＜0.002 | <0.002 | ＜0.002 | ＜0.002
36 | 阴离子洗涤剂（mg/L) | 0.3 | ＜0.10 | ＜0.10 | ﹤0.1 | ﹤0.1 | <0.025 | ＜0.10 | <0.10 | ＜0.10 | ＜0.10
37 | 总 α 放射性(Bq/L) | 0.5 | 0.013 | 0.017 | 0.048 | 0.045 | / | 0.013 | 0.019 | 0.018 | 0.016
38 | 总 β 放射性(Bq/L) | 1 | 0.118 | 0.129 | 0.15 | 0.146 | / | 0.118 | 0.138 | 0.112 | 0.124
39 | 余氯（mg/L) | 水中限值 4 水中余量≥0.3 | / | 0.67 | ／ | ／ | 0.72 | ／ | 0.54 | / | /
40 | 一氯胺（总氯）（mg/L) | 水中限值 3 水中余量≥0.5 | / | / | ／ | ／ | / | / | / | / | /
41 | 臭氧(O3)(mg/L) | 水中限值 0.3 | / | / | ／ | ／ | / | / | / | / | /
42 | 二氧化氯(ClO2)(mg/L) | 水中限值 0.8 水中余量≥0.1 | 0.12 | / | 0.21 | 0.27 | / | 0.12 | / | 0.10 | 0.11
备注：
说明：1、以上指标及指标限值均执行GB5749-2006《生活饮用水卫生标准》，检测结果在限值范围内即为合格。 2、所检测指标均是供水企业出厂水。 3、以上信息由各市州、直管市、林区住建委审核上报，并对其真实性负责，本平台只是依据建设部《城市供水水质管理规定》发布。 4、如水厂工艺采用氯气（液氯）消毒方式，则表格42项中序号为16、17 、18、19、40、41、42的指标不涉及；如水厂工艺采用二氧化氯消毒方式，则表格42项中序号 为16、17 、39、40、41的指标不涉及。