## 水质公告42项
咸宁 （市、州、直管市、林区）城市供水水质公报（42项）
填报人 ：廖承武 核审（分管领导）： 孙金兰 发布时间：2017 年 7月
序号 | 监测指标 | 指标限值 | 监测结果
|  |  | 咸宁市中心城区 |  |  | 崇阳县 |  | 通城县 | 通山县 | 嘉鱼县 | 赤壁市
|  |  | 王英水库制水厂 | 潘湾水厂 | 温泉水厂 | 第一水厂 | 第二水厂 | 供水公司 | 水厂 | 水厂 | 中心水厂
1 | 总大肠菌群（CFU/100mL) | 不得检出 | 未检出 | 未检出 | 未检出 | 未检出 | 未检出 | 未检出 | 未检出 | 未检出 | 未检出
2 | 耐热大肠菌群（CFU/100mL) | 不得检出 | 未检出 | 未检出 | 未检出 | 未检出 | 未检出 | 未检出 | / | 未检出 | 未检出
3 | 大肠埃希氏菌（CFU/100mL) | 不得检出 | 未检出 | 未检出 | 未检出 | 未检出 | 未检出 | 未检出 | / | / | 未检出
4 | 菌落总数（CFU/mL) | 100 | 未检出 | 1 | 2 | 25 | 36 | 2 | 未检出 | 未检出 | 5
5 | 砷（mg/L) | 0.01 | ＜0.001 | ＜0.001 | ＜0.001 | ＜0.01 | ＜0.01 | ＜0.01 | / | <0.002 | 0.0008
6 | 镉（mg/L) | 0.005 | ＜0.0005 | ＜0.0005 | ＜0.0005 | 0.005 | 0.005 | ＜0.005 | / | <0.003 | /
7 | 六价铬（mg/L) | 0.05 | ＜0.004 | ＜0.004 | ＜0.004 | ＜0.004 | ＜0.004 | ＜0.005 | / | / | /
8 | 铅（mg/L) | 0.01 | ＜0.0025 | ＜0.0025 | ＜0.0025 | 0.005 | 0.006 | ＜0.01 | / | <0.002 | /
9 | 汞（mg/L) | 0.001 | ＜0.0001 | ＜0.0001 | ＜0.0001 | ＜0.0001 | ＜0.0001 | ＜0.001 | / | <0.001 | /
10 | 硒（mg/L) | 0.01 | ＜0.001 | ＜0.001 | ＜0.001 | / | / | ＜0.005 | / | <0.01 | /
11 | 氰化物（mg/L) | 0.05 | ＜0.002 | ＜0.002 | ＜0.002 | ＜0.002 | ＜0.003 | ＜0.002 | / | <0.02 | /
12 | 氟化物（mg/L) | 1 | 0.15 | 0.21 | ＜0.05 | 0.17 | 0.19 | ＜0.2 | <0.20 | <0.2 | 0.112
13 | 硝酸盐氮（mg/L) | 10 地下水源限制时为20 | 0.9 | 1.43 | 0.07 | / | / | 0.6 | / | / | 0.19
14 | 三氯甲烷（mg/L) | 0.06 | 0.0201 | 0.018 | 0.0026 | / | / | ＜0.0002 | / | / | /
15 | 四氯化碳（mg/L) | 0.002 | ＜0.0001 | ＜0.0001 | ＜0.0001 | / | / | ＜0.0001 | / | / | /
16 | 溴酸盐（使用臭氧消毒时）（mg/L) | 0.01 | ∕ | / | ∕ | / | / | / | / | / | /
17 | 甲醛（使用臭氧消毒时）（mg/L) | 0.9 | ∕ | / | ∕ | / | / | / | / | / | /
18 | 亚氯酸盐（使用二氧化氯消毒时）（mg/L) | 0.7 | ∕ | ∕ | 0.11 | / | / | / | / | / | /
19 | 氯酸盐（使用二氧化氯消毒时）（mg/L) | 0.7 | ∕ | ∕ | ＜0.05 | / | / | 0.3 | / | / | /
20 | 色度(度） | 15 | ＜5 | ＜5 | ＜5 | 5 | 10 | ＜5 | 6 | <5 | 5
21 | 浑浊度（NTU） | 1 水源与技术条件限制时为3 | 0.16 | 0.17 | 0.23 | 0.9 | 1 | 0.85 | 0.667 | 0.75 | 0.57
22 | 臭和味 | 无异臭味 | 无 | 无 | 无 | 无 | 无 | 无 | 无 | 无 | 无
23 | 肉眼可见物 | 无 | 无 | 无 | 无 | 无 | 无 | 无 | 无 | 无 | 无
24 | pH | 不小于6.5且不大于8.5 | 7.95 | 7.94 | 7.94 | 7.2 | 7.1 | 6.95 | 7.5 | 7.86 | 8.13
25 | 铝（mg/L) | 0.2 | 0.124 | 0.032 | 0.037 | 0.034 | 0.041 | ＜0.02 | / | <0.01 | /
26 | 铁（mg/L) | 0.3 | ＜0.05 | ＜0.05 | ＜0.05 | 0.046 | 0.058 | ＜0.1 | <0.3 | <0.3 | ＜0.025
27 | 锰（mg/L) | 0.1 | ＜0.05 | ＜0.05 | ＜0.05 | 0.025 | 0.046 | ＜0.1 | <0.1 | <0.1 | ＜0.025
28 | 铜（mg/L) | 1 | ＜0.05 | ＜0.05 | ＜0.05 | 0.033 | 0.031 | ＜0.1 | ＜0.1 | <0.2 | /
29 | 锌（mg/L) | 1 | ＜0.05 | ＜0.05 | ＜0.05 | 0.027 | 0.025 | ＜0.05 | ＜0.1 | <0.1 | /
30 | 氯化物（mg/L) | 250 | 6 | 10.7 | 0.9 | 3 | 3.1 | 6.6 | 3 | 18 | 5.879
31 | 硫酸盐（mg/L) | 250 | 12.8 | 22.8 | 0.9 | 3.2 | 3 | 6.1 | / | 22 | 9.148
32 | 溶固体总量（mg/L) | 1000 | 210 | 195 | 170 | 522 | 478 | 40 | / | 169 | 132
33 | 总硬度（以CaCO3计）（mg/L) | 450 | 171.4 | 110 | 126.9 | 76 | 69 | 28 | 100 | 138 | 76.4
34 | 高锰酸盐指数（mg/L) | 3 水源限制，原水耗氧量>6mg/L时为5 | 1.07 | 1.26 | 0.86 | / | / | 0.96 | 0.33 | 1.22 | 0.73
35 | 挥发酚类（mg/L) | 0.002 | ＜0.002 | ＜0.002 | ＜0.002 | ＜0.002 | ＜0.002 | ＜0.002 | / | <0.002 | /
36 | 阴离子洗涤剂（mg/L) | 0.3 | ＜0.10 | ＜0.10 | ＜0.10 | ＜0.1 | ＜0.1 | 0.1 | / | <0.03 | /
37 | 总 α 放射性(Bq/L) | 0.5 | 0.008 | 0.009 | 0.005 | / | / | / | / | / | /
38 | 总 β 放射性(Bq/L) | 1 | 0.017 | 0.016 | 0.013 | / | / | / | / | / | /
39 | 余氯（mg/L) | 水中限值 4 水中余量≥0.3 | 0.7 | 0.5 | ∕ | / | / | / | / | 0.55 | 0.39
40 | 一氯胺（总氯）（mg/L) | 水中限值 3 水中余量≥0.5 | ∕ | ∕ | ∕ | / | / | / | / | / | /
41 | 臭氧(O3)(mg/L) | 水中限值 0.3 | ∕ | ∕ | ∕ | / | / | / | / | / | /
42 | 二氧化氯(ClO2)(mg/L) | 水中限值 0.8 水中余量≥0.1 | ∕ | ∕ | 0.21 | 0.19 | 0.22 | 0.29 | 0.3 | / | /
备注：
说明：1、以上指标及指标限值均执行GB5749-2006《生活饮用水卫生标准》，检测结果在限值范围内即为合格。 2、所检测指标均是供水企业出厂水。 3、以上信息由各市州、直管市、林区住建委审核上报，并对其真实性负责，本平台只是依据建设部《城市供水水质管理规定》发布。 4、如水厂工艺采用氯气（液氯）消毒方式，则表格42项中序号为16、17 、18、19、40、41、42的指标不涉及；如水厂工艺采用二氧化氯消毒方式，则表格42项中序号 为16、17 、39、40、41的指标不涉及。