## 水质公告42项
荆州 （市、州、直管市、林区）城市供水水质公报（42项）
填报人 ：程平 核审（分管领导）：唐敦武 发布时间：2017年8月
序号 | 监测指标 | 指标限值 | 监测结果
|  |  | 荆州市 |  |  | 公安 |  | 松滋市 | 石首市 | 洪湖市 |  | 监利县 |  | 江陵
|  |  | 柳林水厂 | 南湖水厂 | 郢都水厂 | 一水厂 | 二水厂 | 新水厂 | 水厂 | 老闸水厂 | 陵园水厂 | 二水厂 | 三水厂 | 水厂
1 | 总大肠菌群（CFU/100mL) | 不得检出 | 未检出 | 未检出 | 未检出 | 未检出 | 未检出 | 未检出 | 未检出 | 未检出 | 未检出 | 未检出 | 未检出 | 未检出
2 | 耐热大肠菌群（CFU/100mL) | 不得检出 | 未检出 | 未检出 | 未检出 | 未检出 | 未检出 | 未检出 | 未检出 | 未检出 | 未检出 | 未检出 | 未检出 | 未检出
3 | 大肠埃希氏菌（CFU/100mL) | 不得检出 | 未检出 | 未检出 | 未检出 | 未检出 | 未检出 | 未检出 | 未检出 | 未检出 | 未检出 | 未检出 | 未检出 | 未检出
4 | 菌落总数（CFU/mL) | 100 | 0 | 0 | 0 | 10 | 3 | 未检出 | 未检出 | 25 | 未检出 | 1 | 未检出 | 未检出
5 | 砷（mg/L) | 0.01 | <0.001 | <0.001 | <0.001 | <0.001 | <0.001 | <0.001 | <0.001 | 0.0013 | 0.0015 | 0.0017 | 0.0018 | <0.001
6 | 镉（mg/L) | 0.005 | <0.0001 | <0.0001 | <0.0001 | <0.0001 | <0.0001 | 0.0001 | 0.0002 | <0.0001 | <0.0001 | <0.0001 | <0.0001 | <0.0001
7 | 六价铬（mg/L) | 0.05 | <0.004 | <0.004 | <0.004 | <0.004 | <0.004 | <0.004 | <0.004 | <0.004 | <0.004 | <0.004 | <0.004 | <0.004
8 | 铅（mg/L) | 0.01 | 0.0018 | <0.001 | <0.001 | <0.001 | 0.0015 | 0.002 | 0.0022 | <0.001 | 0.0011 | <0.001 | <0.001 | <0.001
9 | 汞（mg/L) | 0.001 | <0.0001 | <0.0001 | <0.0001 | <0.0001 | <0.0001 | <0.0001 | <0.0001 | <0.0001 | <0.0001 | <0.0001 | <0.0001 | <0.0001
10 | 硒（mg/L) | 0.01 | <0.001 | <0.001 | <0.001 | <0.001 | <0.001 | <0.001 | <0.001 | <0.001 | <0.001 | <0.001 | <0.001 | <0.001
11 | 氰化物（mg/L) | 0.05 | <0.002 | <0.002 | <0.002 | <0.002 | <0.002 | <0.002 | <0.002 | <0.002 | <0.002 | <0.002 | <0.002 | <0.002
12 | 氟化物（mg/L) | 1 | 0.151 | 0.17 | 0.169 | 0.128 | 0.156 | 0.142 | 0.277 | 0.18 | 0.171 | 0.166 | 0.176 | 0.177
13 | 硝酸盐氮（mg/L) | 10 地下水源限制时为20 | 1.44 | 1.39 | 1.43 | 1.56 | 1.53 | 1.33 | 1.5 | 1.41 | 1.44 | 1.47 | 1.48 | 1.52
14 | 三氯甲烷（mg/L) | 0.06 | <0.005 | <0.005 | <0.005 | <0.005 | <0.005 | <0.005 | <0.005 | <0.005 | <0.005 | <0.005 | <0.005 | <0.005
15 | 四氯化碳（mg/L) | 0.002 | <0.0005 | <0.0005 | <0.0005 | <0.0005 | <0.0005 | <0.0005 | <0.0005 | <0.0005 | <0.0005 | <0.0005 | <0.0005 | <0.0005
16 | 溴酸盐（使用臭氧消毒时）（mg/L) | 0.01 | / | / | / | / | / | / | / | / | / | / | / | /
17 | 甲醛（使用臭氧消毒时）（mg/L) | 0.9 | / | / | / | / | / | / | / | / | / | / | / | /
18 | 亚氯酸盐（使用二氧化氯消毒时）（mg/L) | 0.7 | / | / | / | / | / | 0.274 | / |  |  | / | / | /
19 | 氯酸盐（使用二氧化氯消毒时）（mg/L) | 0.7 | / | / | / | / | / | 0.276 | / |  |  | / | / | /
20 | 色度(度） | 15 | <5 | <5 | <5 | <5 | <5 | <5 | <5 | <5 | <5 | <5 | <5 | <5
21 | 浑浊度（NTU） | 1 水源与技术条件限制时为3 | 0.56 | 0.73 | 0.44 | 0.91 | 0.81 | 0.46 | 0.56 | 0.48 | 0.75 | 0.68 | 0.68 | 0.95
22 | 臭和味 | 无异臭味 | 无 | 无 | 无 | 无 | 无 | 无 | 无 | 无 | 无 | 无 | 无 | 无
23 | 肉眼可见物 | 无 | 无 | 无 | 无 | 无 | 无 | 无 | 无 | 无 | 无 | 无 | 无 | 无
24 | pH | 不小于6.5且不大于8.5 | 7.48 | 7.56 | 7.53 | 7.96 | 7.53 | 7.68 | 7.62 | 7.7 | 7.45 | 7.58 | 7.69 | 7.66
25 | 铝（mg/L) | 0.2 | 0.1 | 0.125 | 0.05 | 0.108 | 0.098 | 0.089 | 0.058 | 0.042 | 0.056 | 0.045 | 0.045 | 0.125
26 | 铁（mg/L) | 0.3 | 0.018 | 0.02 | 0.017 | 0.086 | 0.086 | 0.074 | 0.102 | 0.065 | 0.056 | 0.059 | 0.063 | 0.053
27 | 锰（mg/L) | 0.1 | 0.0019 | 0.0037 | 0.0026 | 0.0011 | 0.0018 | 0.0018 | 0.0071 | 0.0009 | 0.0012 | 0.0012 | 0.0008 | 0.0015
28 | 铜（mg/L) | 1 | 0.0018 | 0.0015 | 0.0011 | 0.0011 | 0.0015 | 0.0012 | 0.0013 | 0.0016 | 0.0015 | 0.0013 | 0.0011 | 0.0011
29 | 锌（mg/L) | 1 | 0.118 | 0.011 | 0.014 | 0.024 | 0.011 | 0.006 | 0.007 | 0.008 | 0.006 | 0.016 | 0.012 | 0.04
30 | 氯化物（mg/L) | 250 | 23.2 | 23.6 | 21.8 | 27.6 | 24.6 | 9.18 | 21.5 | 20.1 | 19.8 | 22.7 | 22.8 | 24.5
31 | 硫酸盐（mg/L) | 250 | 37.7 | 37.3 | 37.8 | 37.7 | 37.5 | 22.4 | 37.2 | 33.6 | 33.7 | 37.1 | 37.3 | 37.7
32 | 溶固体总量（mg/L) | 1000 | 196 | 191 | 194 | 194 | 192 | 122 | 192 | 178 | 176 | 189 | 177 | 193
33 | 总硬度（以CaCO3计）（mg/L) | 450 | 141 | 140 | 139 | 137 | 133 | 105 | 138 | 135 | 133 | 135 | 138 | 138
34 | 高锰酸盐指数（mg/L) | 3 水源限制，原水耗氧量>6mg/L时为5 | 1.03 | 1.16 | 1.12 | 0.86 | 0.9 | 1.11 | 1.03 | 1.32 | 1.24 | 0.99 | 0.9 | 0.99
35 | 挥发酚类（mg/L) | 0.002 | <0.002 | <0.002 | <0.002 | <0.002 | <0.002 | <0.002 | <0.002 | <0.002 | <0.002 | <0.002 | <0.002 | <0.002
36 | 阴离子洗涤剂（mg/L) | 0.3 | <0.1 | <0.1 | <0.1 | <0.1 | <0.1 | <0.1 | <0.1 | <0.1 | <0.1 | <0.1 | <0.1 | <0.1
37 | 总 α 放射性(Bq/L) | 0.5 | <0.016 | <0.016 | <0.016 | <0.016 | <0.016 | <0.016 | <0.016 | <0.016 | <0.016 | <0.016 | <0.016 | <0.016
38 | 总 β 放射性(Bq/L) | 1 | 0.051 | 0.049 | 0.04 | 0.06 | 0.032 | 0.044 | 0.035 | 0.046 | 0.041 | 0.045 | 0.051 | 0.048
39 | 余氯（mg/L) | 水中限值 4 水中余量≥0.3 | 0.5 | 0.6 | 0.6 | 0.41 | 0.35 | / | 0.42 | / | / | 0.55 | 0.76 | 0.63
40 | 一氯胺（总氯）（mg/L) | 水中限值 3 水中余量≥0.5 | / | / | / | / | / | / | / | / | / | / | / | /
41 | 臭氧(O3)(mg/L) | 水中限值 0.3 | / | / | / | / | / | / | / | / | / | / | / | /
42 | 二氧化氯(ClO2)(mg/L) | 水中限值 0.8 水中余量≥0.1 | / | / | / | / | / | 0.22 | / | 0.32 | 0.12 | / | / | /
备注：
说明：1、以上指标及指标限值均执行GB5749-2006《生活饮用水卫生标准》，检测结果在限值范围内即为合格。 2、所检测指标均是供水企业出厂水。 3、以上信息由各市州、直管市、林区住建委审核上报，并对其真实性负责，本平台只是依据建设部《城市供水水质管理规定》发布。 4、如水厂工艺采用氯气（液氯）消毒方式，则表格42项中序号为16、17 、18、19、40、41、42的指标不涉及；如水厂工艺采用二氧化氯消毒方式，则表格42项中序号 为16、17 、39、40、41的指标不涉及。