## 水质公告42项
孝感（市、州、直管市、林区）城市供水水质公报（42项）
填报人 ：杨耀东 核审（分管领导）：刘永才 发布时间： 2017 年 8 月
序号 | 监测指标 | 指标限值 | 监测结果
|  |  | 孝感市 |  | 汉川市 |  | 应城市 | 云梦县 | 安陆市 | 大悟县 | 孝昌县
|  |  | 三水厂 | 八一水厂 | 城东水厂 | 城南水厂 | 应城市自来水公司水厂 | 云梦县自来水公司 | 安陆市第三水厂 | 大悟县自来水公司 | 孝昌县供水有限公司
1 | 总大肠菌群（CFU/100mL) | 不得检出 | 未检出 | 未检出 | 未检出 | 未检出 | 未检出 | 未检出 | 未检出 | 未检出 | 未检出
2 | 耐热大肠菌群（CFU/100mL) | 不得检出 | 未检出 | 未检出 | 未检出 | 未检出 | 未检出 | 未检出 | 未检出 | 未检出 | 未检出
3 | 大肠埃希氏菌（CFU/100mL) | 不得检出 | 未检出 | 未检出 | 未检出 | 未检出 | 未检出 | 未检出 | 未检出 | 未检出 | 未检出
4 | 菌落总数（CFU/mL) | 100 | 5 | 3 | 0 | 0 | <1 | 5 | 2 | 38 | 10
5 | 砷（mg/L) | 0.01 | 2e-05 | 2e-05 | 0.003 | 0.003 | <0.001 | 0.00002 | 2e-05 | 0.00002 | 0.0002
6 | 镉（mg/L) | 0.005 | ＜0.0005 | ＜0.0005 | <0.0002 | <0.0002 | <0.0005 | ＜0.0005 | < 0.0005 | ＜0.0005 | ＜0.0005
7 | 六价铬（mg/L) | 0.05 | ＜0.004 | ＜0.004 | <0.004 | <0.004 | <0.004 | / | < 0.004 | ＜0.004 | ＜0.004
8 | 铅（mg/L) | 0.01 | ＜0.0025 | ＜0.0025 | <0.01 | <0.01 | <0.0025 | ＜0.0025 | < 0.0025 | ＜0.0025 | ＜0.0025
9 | 汞（mg/L) | 0.001 | 0.000117 | 0.00014 | <0.0001 | <0.0001 | <0.0001 | 0.000117 | 0.000119 | 0.000144 | ＜0.000124
10 | 硒（mg/L) | 0.01 | ＜0.00001 | ＜0.00001 | <0.0001 | <0.0001 | <0.0004 | ＜0.00001 | 1e-05 | ＜0.00001 | ＜0.00001
11 | 氰化物（mg/L) | 0.05 | ＜0.002 | ＜0.002 | <0.002 | <0.002 | <0.002 | ＜0.002 | < 0.002 | ＜0.002 | ＜0.002
12 | 氟化物（mg/L) | 1 | 0.28 | 0.27 | 0.27 | 0.25 | 0.26 | 0.28 | 0.39 | 0.29 | 0.17
13 | 硝酸盐氮（mg/L) | 10 地下水源限制时为20 | 0.7 | 0.81 | 0.81 | 0.79 | 1.62 | 0.81 | 1.57 | 1.05 | 0.06
14 | 三氯甲烷（mg/L) | 0.06 | 0.0094 | 0.0436 | <0.002 | <0.002 | <0.0002 | 0.0094 | 0.01009 | 0.0233 | 0.0163
15 | 四氯化碳（mg/L) | 0.002 | 0.001 | 0.001 | <0.00006 | <0.00006 | <0.0001 | 0.001 | 0.0018 | 0.0016 | 0.0018
16 | 溴酸盐（使用臭氧消毒时）（mg/L) | 0.01 | / | / | / | / | / | / | / | / | /
17 | 甲醛（使用臭氧消毒时）（mg/L) | 0.9 | / | / | / | / | / | / | / | / | /
18 | 亚氯酸盐（使用二氧化氯消毒时）（mg/L) | 0.7 | 0.22 | 0.21 | 0.27 | 0.54 | / | 0.22 | / | 0.27 | 0.36
19 | 氯酸盐（使用二氧化氯消毒时）（mg/L) | 0.7 | ＜5.1×10-4 | ＜5.1×10-4 | 0.22 | 0.67 | / | 0.00051 | / | ＜5.1×10-4 | 0.33
20 | 色度(度） | 15 | ＜5 | ＜5 | ＜5 | ＜5 | ＜5 | ＜5 | ＜5 | ＜5 | ＜5
21 | 浑浊度（NTU） | 1 水源与技术条件限制时为3 | 0.21 | 0.23 | 0.15 | 0.17 | 0.15 | 0.21 | 0.44 | 0.65 | 0.64
22 | 臭和味 | 无异臭味 | 无 | 无 | 无 | 无 | 无 | 无 | 无 | 无 | 无
23 | 肉眼可见物 | 无 | 无 | 无 | 无 | 无 | 无 | 无 | 无 | 无 | 无
24 | pH | 不小于6.5且不大于8.5 | 7.8 | 8.07 | 7.78 | 7.82 | 8.02 | 7.8 | 7.48 | 7.08 | 7.47
25 | 铝（mg/L) | 0.2 | 0.056 | 0.029 | 0.139 | 0.126 | <0.008 | 0.056 | 0.039 | 0.032 | 0.018
26 | 铁（mg/L) | 0.3 | ＜0.10 | ＜0.10 | <0.05 | <0.05 | <0.020 | ＜0.10 | <0.10 | ＜0.10 | ＜0.10
27 | 锰（mg/L) | 0.1 | ＜0.05 | ＜0.05 | 0.037 | 0.036 | <0.009 | ＜0.05 | <0.05 | ＜0.05 | ＜0.05
28 | 铜（mg/L) | 1 | ＜0.10 | ＜0.10 | <0.5 | <0.5 | <0.010 | ＜0.10 | <0.10 | ＜0.10 | ＜0.10
29 | 锌（mg/L) | 1 | ＜0.05 | ＜0.05 | <0.2 | <0.2 | <0.012 | ＜0.05 | <0.05 | ＜0.05 | ＜0.006
30 | 氯化物（mg/L) | 250 | 16.17 | 20 | 17.39 | 17.26 | 15.75 | 16.17 | 23.24 | 6.35 | 7.93
31 | 硫酸盐（mg/L) | 250 | 41.1 | 37.88 | 36.3 | 36 | 44.8 | 41.10 | 22.37 | 19.96 | 16.09
32 | 溶固体总量（mg/L) | 1000 | 291 | 294 | 187 | 187 | 217 | 291 | 487 | 135 | 159
33 | 总硬度（以CaCO3计）（mg/L) | 450 | 148 | 148 | 143 | 143 | 137.86 | 148 | 125 | 65 | 91
34 | 高锰酸盐指数（mg/L) | 3 水源限制，原水耗氧量>6mg/L时为5 | 1.64 | 2.28 | 1.89 | 1.72 | 1.87 | / | 2.82 | 2.25 | /
35 | 挥发酚类（mg/L) | 0.002 | ＜0.002 | ＜0.002 | <0.002 | <0.002 | <0.002 | ＜0.002 | <0.002 | ＜0.002 | ＜0.002
36 | 阴离子洗涤剂（mg/L) | 0.3 | ＜0.10 | ＜0.10 | <0.1 | <0.1 | <0.025 | ＜0.10 | <0.10 | ＜0.10 | ＜0.10
37 | 总 α 放射性(Bq/L) | 0.5 | 0.01 | 0.011 | 0.018 | 0.033 | / | 0.01 | 0.012 | 0.014 | 0.013
38 | 总 β 放射性(Bq/L) | 1 | 0.135 | 0.124 | 0.107 | 0.163 | / | 0.135 | 0.121 | 0.134 | 0.129
39 | 余氯（mg/L) | 水中限值 4 水中余量≥0.3 | / | 0.67 | / | / | 0.74 | / | 0.54 | / | /
40 | 一氯胺（总氯）（mg/L) | 水中限值 3 水中余量≥0.5 | / | / | ／ | ／ | / | / | / | / | /
41 | 臭氧(O3)(mg/L) | 水中限值 0.3 | / | / | ／ | ／ | / | / | / | / | /
42 | 二氧化氯(ClO2)(mg/L) | 水中限值 0.8 水中余量≥0.1 | 0.13 | / | 0.21 | 0.27 | / | 0.13 | / | 0.10 | 0.13
备注：
说明：1、以上指标及指标限值均执行GB5749-2006《生活饮用水卫生标准》，检测结果在限值范围内即为合格。 2、所检测指标均是供水企业出厂水。 3、以上信息由各市州、直管市、林区住建委审核上报，并对其真实性负责，本平台只是依据建设部《城市供水水质管理规定》发布。 4、如水厂工艺采用氯气（液氯）消毒方式，则表格42项中序号为16、17 、18、19、40、41、42的指标不涉及；如水厂工艺采用二氧化氯消毒方式，则表格42项中序号 为16、17 、39、40、41的指标不涉及。